## SAMA图纸检查内容表
SAMA图纸检查内容表
（ E10-P13-000021/A ）
项目名称 | ${project} |  | 图纸名称 | ${t} |  | 检查 | ${c_b} | 确认 | ${r_b}
|  |  | 图纸编号 | ${i_s} |  | 日期 | ${date} | 日期 | ${date}
分类 | 编码 | 检查项目 | 详细检查内容 |  | 评价标准 |  |  | 结果 | 备注
图纸说明 | 1-1 | 标题栏 | 项目名称及机组号 |  | 项目名称及机组号与实际内容一致 |  |  | ○
| 1-2 |  | 工艺系统名称和图纸名称 |  | 工艺系统名称和图纸名称与实际内容一致 |  |  | ○
| 1-3 |  | 系统名称、TRAIN名称、安全级别及参考页码 |  | 系统名称、TRAIN名称、安全级别及参考页码正确 |  |  | ○
| 1-4 |  | 图纸编号 |  | 图纸编号与IED文件一致 |  |  | ○
| 1-5 |  | 升版信息和版本号 |  | 升版信息和版本号与实际一致 |  |  | ○
| 1-6 | 目录 | 图纸名称 |  | 图纸名称与实际图纸名称一致 |  |  | ○
| 1-7 |  | 图纸排列顺序 |  | 图纸排列顺序与实际一致 |  |  | ○
| 1-8 |  | 主要设备名称 |  | 主要设备名称与实际一致 |  |  | ○
| 1-9 |  | 图纸的版本号 |  | 图纸的版本号与实际一致 |  |  | ○
| 1-10 | 输入和参考文件 | 输入文件和参考文件 |  | 输入文件和参考文件对应的项目正确 |  |  | ○
| 1-11 |  | 文件名称、图纸编号和版本号 |  | 文件名称、图纸编号和版本号与IED文件和实际一致 |  |  | ○
| 1-12 | 升版内容 | 输入文件AD\LD图中升版的内容 |  | 输入文件AD\LD图中升版的内容完全反应到了BD\SD图中 |  |  | ○
| 1-13 |  | 参考文件BD\SD图中画云线部分 |  | 参考文件BD\SD图中画云线部分完全反应到了BD\SD图中 |  |  | ○
| 1-14 |  | 其他相关系统改动内容 |  | 其他相关系统改动内容完全反应到了BD\SD图中 |  |  | ○
| 1-15 |  | 升版信息 |  | 升版信息完整 |  |  | ○
图纸内容 | 2-1 | 输入输出信号 | XDI、XDO块 |  | XDI、XDO块紧贴逻辑框内侧，是唯一的变量名，逻辑框外的网络示意与实际一致，机组号正确，与其他系统的接口信息正确 |  |  | ○
| 2-2 |  | DI、DO块 |  | DI、DO块紧贴逻辑框内侧，是唯一的变量名，注释信息正确，机组号正确，与其他系统的接口信息正确 |  |  | ○
| 2-3 |  | CAI、CAO块 |  | CAI、CAO块紧贴逻辑框内侧，是唯一的变量名，逻辑框外的网络示意与实际一致，机组号正确，与其他系统的接口信息正确 |  |  | ○
| 2-4 |  | AI、AO块 |  | AI、AO块紧贴逻辑框内侧，是唯一的变量名，注释信息正确，机组号正确，与其他系统的接口信息正确 |  |  | ○
| 2-5 |  | PIF卡相关逻辑 |  | PIF卡紧贴逻辑框外侧，PDI和PDO块紧贴逻辑框内侧，是唯一的变量名，对应的指令信号或反馈信号与输入文件相同。 |  |  | ○
| 2-6 |  | 继电器柜与PIF卡间的信号 |  | 继电器柜与PIF卡间的信号与实际一致，注释正确 |  |  | ○
| 2-7 |  | ODI块 |  | ODI块紧贴逻辑框内侧，是唯一的变量名 |  |  | ○
| 2-8 |  | SVDU面板 |  | SVDU面板与LD图一致，设备名称正确，机组号正确 |  |  | ○
| 2-9 | 逻辑部分 | 逻辑与AL\LD图的一致性 |  | 逻辑与AD\LD图一致 |  |  | ○
| 2-10 |  | 与其他系统的接口 |  | 与其他系统的接口与AD\LD图和IO LIST一致 |  |  | ○
| 2-11 |  | KIC\BUP\KPR信号的切换逻辑 |  | KIC\BUP\KPR信号的切换正确 |  |  | ○
| 2-12 |  | 闭锁逻辑，体现了1E信号的优先级 |  | 闭锁逻辑正确，是否体现了1E信号的优先级 |  |  | ○
| 2-13 |  | POL块类型的选择（如触发器类型、延时器类型的选择等） |  | POL块的选择正确 |  |  | ○
| 2-14 |  | POL块的编号 |  | POL块的名称没有重名 |  |  | ○
| 2-15 |  | 跳转块的编号 |  | 跳转块的编号没有重名 |  |  | ○
| 2-16 |  | 跳转逻辑 |  | 跳转逻辑与实际一致，跳来本页的信号存在，跳去其他页的信号全部被接收 |  |  | ○
| 2-17 |  | 信号的连接线 |  | 连接线全部连接正确，没有断线、误连接 |  |  | ○
| 2-18 |  | 逻辑框右上角的设备号 |  | 逻辑框右上角的设备号与实际一致 |  |  | ○
| 2-19 |  | 逻辑框右上角的图纸号与标题栏中的图纸号的一致性 |  | 逻辑框右上角的图纸号与标题栏中的图纸号一致 |  |  | ○
| 2-20 |  | 逻辑框右下角的CPU名称与实际的一致性 |  | 逻辑框右下角的CPU名称与实际一致 |  |  | ○
| 2-21 |  | NOTE |  | NOTE正确 |  |  | ○
注释：在“结果”一栏，根据检查结果填写：○（正确）、△（需完善）、×（错误）或 -（不适用）。