## 模版
安全级DCS（FirmSys）机柜安装图检查内容表
（ 030-GN-P-BP-G16-EMD-159/B ）
项目 名称 | ${unit} |  |  | 图纸名称 | ${t} | 检查 | ${c_b} | 校核 | ${r_b}
|  |  |  | 图纸编号 | ${i_s} | 日期 |  | 日期
分类 | 编码 | 检查项目 |  |  | 评价标准 |  |  | 结果 | 备注
图纸 说明 | 1 | 封面 | 文件名称、文件编号 |  | 文件名称、文件编码填写正确
|  |  | 项目名称、项目编号 |  | 项目名称、项目编号填写正确
|  |  | 责任部分、适用范围 |  | 责任部分、适用范围填写正确
|  |  | 编写、校核、审核、批准人的姓名 |  | 编写、校核、审核、批准人的姓名填写正确
|  | 页眉页脚 | 页眉内容 |  | 图纸名称正确
|  |  | 页脚内容 |  | 项目名称、机组号、页码正确
|  | 文件修订信息 | 初版/升版日期，修改人的姓名及版本号，版本状态 |  | 初版/升版日期，修改人的姓名及版本号，版本状态填写正确
|  |  | 修改内容 |  | 修改内容记录所有升版内容
|  | 目录 | 文件名称 |  | 目录文件名称与正文各清单名称一致
|  |  | 页码 |  | 文件页码正确
图纸 内容 | 2 | 机柜并柜图 | 机柜数量 |  | 与机柜布置图一致
|  |  | 机柜尺寸 |  | 机柜长，宽，高尺寸及各部件定位尺寸与设计一致
|  |  | 运输分柜标识 |  | 标识位置与设计一致
|  |  | 电缆进线孔 |  | 电缆进线孔位置与设计一致
|  |  | 开门角度 |  | 机柜前后门开门角度与设计一致
|  |  | 机柜把手和锁的型号 |  | 机柜门把手、门锁及钥匙的型号，门把手的形状与设计一致
|  |  | 地脚螺栓 |  | 地脚螺栓尺寸、位置及数量与设计一致
|  |  | 视图一致性 |  | 机柜并柜图正视图、左视图、后视图、俯视图一致
|  |  | 机柜重量 |  | 机柜重量与设计一致
|  |  | 喷漆颜色 |  | 喷漆颜色与设计一致
|  |  | 安装位置 |  | 安装位置与电气厂房布置图一致
|  |  | 安全等级 |  | 安全等级与设计一致
|  |  | 机柜连接螺栓 |  | 机柜连接螺栓与设计一致
| 3 | 外部线缆走线图 | 顶部进线孔布置 |  | 顶部进线孔布置与实际机柜一致
|  |  | 电缆，信号种类 |  | 电缆，信号种类与接线图一致
|  |  | 电缆颜色标识 |  | 电缆颜色标识与图例一致
|  |  | 端子排布 |  | 端子排布与布置图一致
|  |  | 走线路径 |  | 走线路径与设计原则一致
|  |  | 视图一致性 |  | 机柜俯视图、左侧剖视图、右侧剖视图一致
| 4 | 版本信息 | 版本 |  | 升版版本与设计原则一致
升版 修订 | 5 | 修订内容 | 升版标识完整性 |  | 升版标识应覆盖所有修改项
|  | 修订格式 | 升版修订格式 |  | 与制作作业指导一致
其它 | 6 | 其它信息 | 其它信息 |  | 其它信息内容正确
注释：在“结果”一栏填写：√（已检查）或 -（不适用）。