## 模版
安全级DCS(FirmSys)算法组态检查内容表
（030-GN-P-BP-G16-EMD-093/A）
项目 名称 | ${unit} |  | 图纸名称 | ${t} |  | 检查 | ${c_b} | 校核 | ${r_b}
|  |  | 图纸编号 | ${i_s} |  | 日期 |  | 日期
分类 | 编码 | 检查项目 |  |  | 评价标准 |  |  | 结果 | 备注
图纸 说明 | 1 | 封面 | 编写、校核、审核、批准人的姓名 |  | 编写、校核、审核、批准人的姓名填写正确
|  |  | 项目名称及代码 |  | 项目名称及代码与实际项目一致
|  |  | 公司内部文件编号、图纸名称 |  | 公司内部文件编号、图纸名称和编号与IED清单一致
|  |  | 文件发放范围 |  | 文件发放范围正确
|  | 页眉/页脚 | 文件名称，版本，页码 |  | 文件名称，版本，页码与实际图纸一致
|  | 升版信息 | 初版/升版日期，修改人的姓名及版本号，版本状态 |  | 初版/升版日期，修改人的姓名及版本号，版本状态正确
|  |  | 修改内容记录 |  | 修改内容记录准确全面
|  | 目录 | 文件名称 |  | 目录文件名称与正文文件名称一致
|  |  | 页码 |  | 文件页码正确
算法 组态 内容 | 2 | 组态内容 | 变量信息 |  | 与FD图一致
|  |  | 算法模块使用 |  | 与FD图一致
|  |  | 算法逻辑 |  | 与FD图一致
|  |  | 已使用原变量名进行组态的部分 |  | 不再进行算法组态
|  |  | 特殊算法组态 |  | 与算法组态规范要求一致
|  |  | 版本 |  | 升版版本与设计原则一致
修订 格式 | 3 | 修订格式 | 升版修订格式 |  | 升版修订格式与设计原则一致
其他 | 4 | 其他 | 其他内容 |  | 是否正确
注释：在“结果”一栏填写：√（已检查）或 -（不适用）。