## 模版
安全级DCS(FirmSys)功能图检查内容表
（ 030-GN-P-BP-G16-EMD-009/B ）
项目 名称 | ${unit} |  |  | 图纸名称 | ${t} | 检查 | ${c_b} | 校核 | ${r_b}
|  |  |  | 图纸编号 | ${i_s} | 日期 |  | 日期
分类 | 编码 | 检查项目 |  |  | 评价标准 |  |  | 结果 | 备注
文件封面 | 1 | 项目、文件信息 | 项目、文件的名称内容和编号内容 |  | 与发布文件清单一致
|  | 文件修订信息 | 日期，责任人的姓名及版本号，版本状态 |  | 内容填写正确
目录和参考文件 | 2 | 目录信息 | 系统名称、标题内容、页码、版本号 |  | 与图纸页面的系统名称、标题内容、页码、版本号一致
|  | 参考文件 | 参考文件名称、编号和版本号 |  | 与设计基线文件一致
功能图 内容 | 3 | 图纸信息 | 图纸信息内容 |  | 项目名称、文件名称与封面一致，参考系统信息、页面标题与AD/LD一致，图纸编号与发布文件清单一致，版本号、日期和责任人编写正确
| 4 | 逻辑功能 | 接口 |  | 与AD/LD一致并满足《安全级DCS(FirmSys)功能图设计规范》要求
|  |  | 逻辑 |  | 与AD/LD一致,设计正确，并满足《安全级DCS(FirmSys)功能图设计规范》要求
|  |  | 变量名 |  | 与AD/LD、I/O清单、设定值清单一致并满足《安全级DCS(FirmSys)功能图设计规范》要求
|  |  | 设定值 |  | 与设定值清单一致并满足《安全级DCS(FirmSys)功能图设计规范》要求
|  |  | 跳转信号 |  | 来源页面信息和目标页面信息相互对应正确，信号名称一致
|  |  | 文字描述信息 |  | 与AD/LD、I/O清单一致并满足《安全级DCS(FirmSys)功能图设计规范》要求
| 5 | 图纸排布 | 图纸排布顺序 |  | 满足《安全级DCS(FirmSys)功能图设计规范》要求
|  |  | 图纸页码 |  | 满足《安全级DCS(FirmSys)功能图设计规范》要求
基本 IO清单 内容 | 6 | 变量信息 | 序号 |  | 序号唯一，不能重复
|  |  | 变量名 |  | 与被检查文件的参考文件功能图图内容一致
| 7 | 属性信息 | 信号来源/去向 |  | 与被检查文件的参考文件功能图图内容一致
|  |  | 安全等级 |  | 与被检查文件的参考文件输入IO清单内容一致
|  |  | 说明 |  | 与被检查文件的参考文件输入IO清单内容一致
|  |  | IO类型 |  | 与被检查文件的参考文件功能图图内容一致
|  |  | 站号 |  | 与被检查文件的参考文件功能图图内容一致
|  |  | 传感器类型、信号类型 |  | 与被检查文件的参考文件输入IO清单内容一致
|  |  | 供电方式 |  | 与被检查文件的参考文件输入IO清单内容一致
|  |  | 供电冗余 |  | 与被检查文件的参考文件功能图图内容一致
|  |  | 单位、上限、下限 |  | 与被检查文件的参考文件输入IO清单内容一致
|  |  | 参考图纸 |  | 与被检查文件的参考文件功能图图内容一致
|  |  | 备注 |  | 与被检查文件的参考文件功能图图内容一致
| 8 | 版本信息 | 版本 |  | 升版版本与设计原则一致
升版 修订 | 9 | 修订内容 | 升版标识完整性 |  | 升版标识应覆盖所有修改项
|  | 修订格式 | 升版修订格式 |  | 与制作作业指导一致
其他 | 10 | 页眉页脚 | 项目名称、文件名称、版本号和页码 |  | 图纸名称正确，项目名称、页码顺序和格式正确
|  | 其他 | 其他文件信息 |  | 满足相关要求
注释：在“结果”一栏填写：√（已检查）或 -（不适用）。