## 模版
安全级DCS(FirmSys)详细I/O清单检查内容表
（030-GN-P-BP-G16-012/A ）
项目 名称 | ${unit} |  |  | 图纸名称 | ${t} | 检查 | ${c_b} | 校核 | ${r_b}
|  |  |  | 图纸编号 | ${i_s} | 日期 |  | 日期
分类 | 编码 | 检查项目 |  |  | 评价标准 |  |  | 结果 | 备注
文件封面 | 1 | 项目名称和编号 | 项目名称内容和编号内容 |  | 与发布文件清单一致
|  | 文件名称和编号 | 文件名称内容和编号内容 |  | 与发布文件清单一致
|  | 文件修订信息 | 日期，责任人的姓名及版本号，版本状态 |  | 内容填写正确
目录和参考文件 | 2 | 清单名称 | 详细I/O清单名称 |  | 与清单正文的页面名称一致
|  | 页码 | 页码 |  | 与清单正文的页码一致
|  | 版本号 | 版本号 |  | 与清单正文的版本号一致
|  | 参考文件 | 参考文件名称、编号和版本号 |  | 与设计基线文件一致
清单 正文 | 3 | 信号分配 | 裕量 |  | 机箱中卡件布置的裕量要达到20％，卡件中信号布置的裕量要达到20％
| 4 |  | 信号分隔 |  | 如1E和NC信号、不同列之间的信号、有冗余或表决要求信号等，需尽量放在不同的IO机箱或不同的模块上
| 5 | 信号信息 | 信号规格 |  | 变量名、类型、初值、上下限、算法块名、量程、设备类型、原变量名、单位、故障安全值、设备类型、说明、信号类型、来源去向、传感器类型、供电与否、信号分配等信息与基本I/O清单和《安全级DCS(FirmSys)IO及通信清单设计规范》相符
| 6 |  | 信号位置 |  | 机柜号、机箱号、槽号、通道号等信息与《安全级DCS(FirmSys)模块选型及布置规范》和《安全级DCS(FirmSys)IO及通信清单设计规范》相符
| 7 |  | 卡件型号 |  | 前板卡型号和后板卡型号以及调理板卡型号等信息与平台产品手册相符
| 8 |  | 信号接线 |  | 端子排号和端子号等信息与《安全级DCS(FirmSys)IO及通信清单设计规范》相符
| 9 |  | 所属BD/SD/WD页码 |  | 输入输出信号所属BD/SD页码要和BD/SD一致，所属WD页码要和WD一致，分配信号所属WD页码要和WD一致。WD图号要和WD图一致
| 10 | 序号和版本 | 序号 |  | 按照顺序排列
| 11 |  | 升版信息和版本 |  | 升版内容完整正确；删除线、下划线、红色字体均标识正确，升版内容的版本号与文件版本保持一致
其他 | 12 | 页眉页脚 | 项目名称、文件名称和页码 |  | 与封面一致，页码顺序和格式正确
|  | 其他 | 其他文件信息 |  | 满足相关要求
注释：在“结果”一栏填写：√（已检查）或 -（不适用）。