## 模版
安全级DCS(FirmSys)接线图检查内容表
（030-GN-P-BP-G16-EMD-024/A ）
项目 名称 | ${unit} |  |  | 图纸名称 | ${t} | 检查 | ${c_b} | 校核 | ${r_b}
|  |  |  | 图纸编号 | ${i_s} | 日期 |  | 日期
分类 | 编码 | 检查项目 |  |  | 评价标准 |  |  | 结果 | 备注
图纸 说明 | 1 | 封面 | 文件相关人员姓名 |  | 人员符合公司管理规定，姓名填写正确
|  |  | 文件名称和编号 |  | 与IED清单一致
|  |  | 文件发放范围 |  | 发放范围选择正确
|  | 标题栏 | 项目名称 |  | 填写正确
|  |  | 文件名称和编号 |  | 与IED清单一致
|  |  | 图纸标题和页码 |  | 填写正确
|  | 目录 | 图纸标题和页码 |  | 与图纸内容一致
|  |  | 图纸版本 |  | 与图纸内容一致
|  | 参考文件 | 文件名称、编号和版本 |  | 与基线清单一致
图纸 内容 | 2 | 图符模版 | 图符模版 |  | 来自于接线图模具模版
| 3 | 机柜边界 | 机柜边界 |  | 范围绘制正确
| 4 | 接地 | 接地 |  | 符合设计要求
| 5 | 供电 | 设备的选型 |  | 符合《接线设计规范》的要求
|  |  | 设备信息的填写 |  | 符合规则且正确
|  |  | 电源的并联和供电关系 |  | 与《电源分配表》一致
|  |  | 线缆的线径、颜色、线号 |  | 符合《接线设计规范》的要求
|  |  | 端子的选择和编号 |  | 符合《接线图绘制作业指导》的要求
|  |  | 供电线路的连接和跳转 |  | 连接正确无断线和错误交叉、跳转正确清晰
| 6 | 网络接线 | 板卡布置 |  | 与《卡件布置图》一致
|  |  | 网络连接 |  | 与《网络设备规格书》一致
|  |  | 信号的跳转 |  | 跳转正确清晰
| 7 | 报警处理 | 自诊断方案 |  | 符合《自诊断方案设计说明书》的要求
|  |  | 设备信息的填写 |  | 符合规则且正确
|  |  | 报警信号的连接和跳转 |  | 连接正确无断线和错误交叉、跳转正确清晰
| 8 | IO 信号 | 信号变量名 |  | 与《详细IO清单》一致
|  |  | 信号说明 |  | 与《详细IO清单》一致
|  |  | 端子排号和端子号 |  | 与《详细IO清单》一致
|  |  | 板卡位置 |  | 与《详细IO清单》一致
|  |  | 信号的连接和跳转 |  | 连接正确无断线和错误交叉、跳转正确清晰
其他 | 9 | 升版信息 | 版本 |  | 版本填写正确
|  |  | 升版标识 |  | 升版标识完整、准确
| 10 | 其他 | 其他内容 |  | 相关内容正确
注释：在“结果”一栏填写：√（已检查）或 -（不适用）。