## 模版
安全级DCS（FirmSys）机柜布置图检查内容表
（ 030-GN-P-BP-G16-EMD-013 ）
项目 名称 | ${unit} |  |  | 图纸名称 | ${t} | 检查 | ${c_b} | 校核 | ${r_b}
|  |  |  | 图纸编号 | ${i_s} | 日期 |  | 日期
分类 | 编码 | 检查项目 |  |  | 评价标准 |  |  | 结果 | 备注
图纸 说明 | 1 | 封面 | 文件名称、文件编号 |  | 文件名称、文件编码填写正确
|  |  | 项目名称、项目编号 |  | 项目名称、项目编号填写正确
|  |  | 责任部分、适用范围 |  | 责任部分、适用范围填写正确
|  |  | 编写、校核、审核、批准人的姓名 |  | 编写、校核、审核、批准人的姓名填写正确
|  | 页眉页脚 | 页眉内容 |  | 图纸名称正确
|  |  | 页脚内容 |  | 项目名称、机组号、页码正确
|  | 文件修订信息 | 初版/升版日期，修改人的姓名及版本号，版本状态 |  | 初版/升版日期，修改人的姓名及版本号，版本状态填写正确
|  |  | 修改内容 |  | 修改内容记录所有升版内容
|  | 目录 | 文件名称 |  | 目录文件名称与正文各清单名称一致
|  |  | 页码 |  | 文件页码正确
图纸 内容 | 2 | 机柜顺序图 | 机柜顺序 |  | 与电气厂房布置图一致
|  |  | 机柜尺寸和编码 |  | 与电气厂房布置图一致
| 3 | 机柜视图 | 设备位置 |  | 与机柜布置规范一致
|  |  | 设备编码 |  | 与机柜布置规范一致
|  |  | 设备数量 |  | 与子系统设备规格书和详细IO清单一致
| 4 | 标签列表 | 标签内容信息 |  | 与机柜布置规范一致
|  |  | 标签属性 |  | 与机柜布置规范一致
| 5 | 内部设备详细信息 | 设备布置 |  | 与机柜布置规范一致
|  |  | 标签内容 |  | 与机柜布置规范一致
|  |  | 标签尺寸 |  | 与机柜布置规范一致
| 6 | 卡件布置 | CPU机箱布置 |  | 机箱数量与子系统设备规格书一致，机箱编号与机柜布置设计规范一致，CPU机箱内卡件布置与子系统设备规格书一致
|  |  | IO机箱布置 |  | 机箱数量与详细IO清单一致，机箱编号与机柜布置设计规范一致，IO机箱内卡件布置与详细IO清单一致
|  |  | 调理机箱布置 |  | 机箱数量与详细IO清单一致，机箱编号与机柜布置设计规范一致，调理机箱内卡件布置与详细IO清单一致
|  |  | 组合机箱布置 |  | 机箱数量与子系统设备规格书一致，机箱编号与机柜布置设计规范一致，组合机箱内CPU部分卡件布置与子系统设备规格书一致，组合机箱内IO部分卡件布置与详细IO清单一致
|  |  | 光电转换机箱布置 |  | 机箱数量与子系统设备规格书一致，机箱编号与机柜布置设计规范一致，光电转换机箱内卡件布置与子系统设备规格书一致
|  |  | 板卡选型及布置 |  | 满足《安全级DCS（FirmSys）机柜布置设计规范》要求
| 7 | 卡件拨码 | CPU机箱拨码 |  | 满足《安全级DCS(FirmSys)IO及通信清单设计规范》要求
|  |  | IO机箱拨码 |  | 与详细IO清单一致
|  |  | 组合机箱拨码 |  | CPU部分满足《安全级DCS(FirmSys)IO及通信清单设计规范》要求，IO部分与详细IO清单一致
|  |  | 环网通信板卡拨码 |  | 节点拨码与子系统设备规格书一致，属性设置拨码与FirmSys板卡用户手册一致
|  |  | 设备接口板卡拨码 |  | 与详细IO清单和FirmSys产品用户手册一致
|  |  | 光电转换板卡跳线 |  | 与子系统设备规格书和FirmSys产品用户手册一致
| 8 | 版本信息 | 版本 |  | 升版版本与设计原则一致
升版 修订 | 9 | 修订内容 | 升版标识完整性 |  | 升版标识应覆盖所有修改项
|  | 修订格式 | 升版修订格式 |  | 与制作作业指导一致
其它 | 10 | 其它信息 | 其它信息 |  | 其它信息内容正确
注释：在“结果”一栏填写：√（已检查）或 -（不适用）。